## CPT
Raw CPT Data: |  |  |  | Processed CPT Data: | [13 empty] | Nk= | 15 |  |  |  | δ (deg) = | [5 empty] | Abase (m2) = |  | Peri (m) = |  |  | FS =
Depth (ft) | qc (tsf) | fs (tsf) | pwp (u2) (tsf) | Depth (m) | qc (kPa) | fs (kPa) | pwp (u2) (kPa) | qt (kPa) | Hydrostatic pwp (kPa) | gT (kN/m3) | svo (kPa) | svo' (kPa) | Fr (%) | Qt | Ic | Soil Type (Sand/Clay) | Dr (%) Jamiolkowski (1985) | Effective friction angle (deg) Robertson and Campanella (1983) | Undrained Shear Strength, Cu (kPa) | Avg f' (Deg) | N*q (Fig in handout #4) | qp (kPa) = σ'vo*N*q < 50*tan(ϕ')*N*q | K=1.8*Ko | qs (kPa) = K*σ'vo*tan(δ) | Avg Cu (kPa) | qp (kPa) = 9*Cu | α | qs (kPa) = α*Cu | qp (kPa) | Qp (kN) | qs (kPa) | ΔQs (kN) | Qs (kN) | QL (kN) = Qs + Qp | Qall (kN) = QL/FS | Sublayer | Type (Sand/Clay) | Top Depth (m) | Bottom Depth (m) | Avg f' (Deg) | N*q (Fig in handout #4) | Avg Cu (kPa) | K=1.8*Ko | α (Fig 18.17)
0.25 | 25.077 | 0.054 | 0 | [32 empty] | 1
0.75 | 41.81 | 0.41 | 0 | [32 empty] | 2 | [8 empty] | Ic=2.6 lines
1.25 | 58.716 | 1.338 | 0 | [32 empty] | 3 | [8 empty] | 2.6 | 0
1.75 | 32.454 | 1.248 | 0 | [32 empty] | 4 | [8 empty] | 2.6 | 30
2.25 | 33.036 | 1.484 | 0 | [32 empty] | 5
2.75 | 33.229 | 1.619 | 0 | [32 empty] | 6
3.25 | 28.676 | 1.232 | 0
3.75 | 18.019 | 0.852 | 0
4.25 | 16.942 | 0.794 | 0
4.75 | 17.348 | 0.468 | 0
5.25 | 17.515 | 0.323 | 0
5.75 | 16.308 | 0.58 | 0
6.25 | 24.882 | 0.984 | 0
6.75 | 18.627 | 0.992 | 0
7.25 | 24.65 | 0.821 | 0
7.75 | 26.384 | 1.27 | 0
8.25 | 24.928 | 1.026 | 0
8.75 | 40.461 | 1.345 | 0
9.25 | 69.129 | 1.252 | 0
9.75 | 87.332 | 1.52 | 0
10.25 | 83.207 | 1.506 | 0
10.75 | 93.536 | 1.616 | 0
11.25 | 83.317 | 1.463 | 0
11.75 | 60.937 | 1.662 | 0
12.25 | 42.806 | 1.534 | 0
12.75 | 35.268 | 1.309 | 0
13.25 | 31.685 | 1.107 | 0
13.75 | 33.313 | 0.954 | 0
14.25 | 65.856 | 0.509 | 0
14.75 | 68.13 | 0.609 | 0
15.25 | 105.072 | 1.277 | 0
15.75 | 82.43 | 1.039 | 0
16.25 | 69.073 | 0.45 | 0
16.75 | 64.178 | 0.543 | 0
17.25 | 95.497 | 1.168 | 0
17.75 | 78.859 | 1.045 | 0
18.25 | 53.514 | 1.123 | 0
18.75 | 30.013 | 0.948 | 0
19.25 | 27.858 | 0.931 | 0
19.75 | 28.461 | 0.948 | 0
20.25 | 36.838 | 1.052 | 0
20.75 | 69.329 | 1.635 | 0
21.25 | 83.906 | 1.921 | 0
21.75 | 77.984 | 2.632 | 0
22.25 | 60.773 | 1.993 | 0
22.75 | 66.452 | 2.04 | 0
23.25 | 34.3495 | 1.367 | 0
23.75 | 26.715 | 1.713 | 0
24.25 | 27.452 | 1.83 | 0
24.75 | 26.246 | 2.2 | 0
25.25 | 21.8315 | 1.7 | 0
25.75 | 18.361 | 1.646 | 0
26.25 | 20.609 | 2.17 | 0
26.75 | 22.9785 | 2.287 | 0
27.25 | 30.5695 | 2.055 | 0
27.75 | 32.55 | 1.473 | 0
28.25 | 18.8225 | 1.416 | 0
28.75 | 16.872 | 1.573 | 0
29.25 | 35.722 | 1.793 | 0
29.75 | 26.8885 | 1.984 | 0
30.25 | 22.8955 | 2.692 | 0
30.75 | 16.973 | 2.441 | 0
31.25 | 30.438 | 1.743 | 0
31.75 | 230.098 | 2.014 | 0
32.25 | 312.259 | 2.595 | 0
32.75 | 359.773 | 3.613 | 0
33.25 | 331.211 | 3.76 | 0
33.75 | 122.073 | 3.268 | 0
34.25 | 115.025 | 2.349 | 0
34.75 | 181.496 | 2.886 | 0
35.25 | 176.662 | 4.14 | 0
35.75 | 155.955 | 4.206 | 0
36.25 | 134.541 | 4.938 | 0
36.75 | 106.153 | 3.663 | 0
37.25 | 135.714 | 4.302 | 0
37.75 | 149.059 | 4.649 | 0
38.25 | 132.629 | 4.335 | 0
38.75 | 173.452 | 5.274 | 0
39.25 | 210.931 | 6.081 | 0
39.75 | 269.641 | 4.958 | 0
40.25 | 207.98 | 5.004 | 0
40.75 | 181.99 | 5.149 | 0
41.25 | 197.588 | 5.157 | 0
41.749 | 193.917 | 4.35 | 0
42.249 | 131.63 | 4.393 | 0
42.749 | 120.037 | 4.601 | 0
43.249 | 108.462 | 4.723 | 0
43.749 | 135.106 | 4.952 | 0
44.249 | 149.604 | 5.057 | 0
44.749 | 111.616 | 3.864 | 0
45.249 | 74.747 | 2.822 | 0
45.749 | 82.609 | 2.457 | 0
46.249 | 92.065 | 2.236 | 0
46.749 | 125.575 | 2.128 | 0
47.249 | 137.809 | 2.664 | 0
47.749 | 160.735 | 2.615 | 0
48.249 | 148.211 | 3.215 | 0
48.749 | 128.696 | 4.083 | 0
49.249 | 126.438 | 4.551 | 0
49.749 | 122.118 | 4.251 | 0
50.249 | 136.98 | 3.513 | 0
50.749 | 133.035 | 4.048 | 0
51.249 | 126.828 | 3.96 | 0
51.749 | 96.221 | 3.374 | 0
52.249 | 69.34 | 2.821 | 0
52.749 | 90.179 | 3.468 | 0
53.249 | 112.079 | 3.411 | 0
53.749 | 110.501 | 3.748 | 0
54.249 | 85.574 | 3.699 | 0
54.749 | 135.383 | 3.328 | 0
55.249 | 146.927 | 3.013 | 0
55.749 | 153.418 | 3.458 | 0
56.249 | 174.474 | 4.766 | 0
56.749 | 154.621 | 4.952 | 0
57.249 | 159.793 | 2.769 | 0
57.749 | 179.63 | 2.742 | 0
58.249 | 168.936 | 3.032 | 0
58.749 | 223.634 | 3.544 | 0
59.249 | 244.334 | 3.795 | 0
59.749 | 207.624 | 3.391 | 0
60.249 | 117.68 | 2.762 | 0
60.749 | 116.97 | 2.661 | 0
61.249 | 139.31 | 2.996 | 0
61.749 | 123.218 | 2.776 | 0
62.249 | 69.413 | 2.228 | 0
62.749 | 75.793 | 2.951 | 0
63.249 | 107.277 | 3.478 | 0
63.749 | 69.246 | 3.636 | 0
64.249 | 53.116 | 3.513 | 0
64.749 | 58.688 | 3.94 | 0
65.249 | 55.259 | 3.744 | 0
65.749 | 53.334 | 3.129 | 0
66.249 | 50.117 | 3.063 | 0
66.749 | 48.084 | 3.645 | 0
67.249 | 48.483 | 3.234 | 0
67.749 | 64.788 | 3.088 | 0
68.249 | 52.98 | 2.951 | 0
68.749 | 45.845 | 2.833 | 0
69.249 | 53.046 | 2.745 | 0
69.749 | 47.875 | 2.461 | 0
70.249 | 48.891 | 2.037 | 0
70.749 | 50.728 | 2.431 | 0
71.249 | 63.384 | 2.489 | 0
71.749 | 49.755 | 2.117 | 0
72.249 | 46.327 | 1.594 | 0
72.749 | 49.08 | 1.643 | 0
73.249 | 50 | 3.031 | 0
73.749 | 51 | 4.027 | 0
74.249 | 50 | 3.595 | 0
74.749 | 52 | 2.976 | 0
75.249 | 53 | 2.29 | 0
75.749 | 52 | 1.789 | 0
76.249 | 55 | 2.26 | 0
76.749 | 53 | 2.736 | 0
77.249 | 41.29 | 2.316 | 0
77.749 | 41.392 | 1.934 | 0
78.249 | 51.084 | 2.107 | 0
78.749 | 63.583 | 2.566 | 0
79.249 | 50.803 | 1.718 | 0
79.749 | 48.84 | 1.625 | 0
80.249 | 50 | 2.208 | 0
80.749 | 55 | 2.145 | 0
81.249 | 52 | 2.56 | 0
81.749 | 48 | 2.826 | 0
82.249 | 53 | 3.596 | 0
82.749 | 51 | 3.318 | 0
83.249 | 48 | 2.702 | 0
83.749 | 49 | 2.24 | 0
84.249 | 52 | 2.726 | 0
84.749 | 50 | 2.556 | 0
85.249 | 52 | 2.758 | 0
85.749 | 59.318 | 2.443 | 0
86.249 | 76.677 | 3.573 | 0
86.749 | 87.233 | 4.793 | 0
87.249 | 81.366 | 3.738 | 0
87.749 | 109.682 | 4.028 | 0
88.249 | 158.062 | 3.851 | 0
88.749 | 159.376 | 2.518 | 0
89.249 | 187.497 | 2.537 | 0
89.749 | 171.351 | 1.786 | 0
90.249 | 164.082 | 2.563 | 0
90.749 | 209.814 | 2.452 | 0
91.249 | 233.481 | 3.574 | 0
91.749 | 185.642 | 3.222 | 0
92.249 | 166.294 | 2.945 | 0
92.749 | 83.211 | 2.562 | 0
93.249 | 93.72 | 2.482 | 0
93.749 | 116.294 | 2.27 | 0
94.249 | 73.525 | 2.324 | 0
94.749 | 56.61 | 2.259 | 0
95.249 | 49.225 | 2.142 | 0
95.749 | 61.347 | 2.602 | 0
96.249 | 71.581 | 3.845 | 0
96.749 | 91.222 | 4.056 | 0
97.249 | 103.905 | 4.307 | 0
97.749 | 80.735 | 4.044 | 0
98.249 | 85.181 | 4.029 | 0
Note on AD2: Author: Final qp (compiled sand and clay together)
Note on AF2: Author: Final qs (compiled sand and clay together)